## Foglio1
Stazione: | Ceredo di Ghiffa (VB)-mt.394 s.l.m.
GIORNI | TEMPO | T. C° min | T. C° max | PRESS 12Z | PRESS s.l.m.(mb)min-max | PIOGGIA (mm) | VENTO (v.media) km/h | VENTO (v.max) | DIR MED | VENTO (DIR RAFFIC MAX) | UMIDITA' (media) | UMIDITA' (min) | UMIDITA' (max)
2006-04-01 | 8/8; | 8.3 | 15.8 | 1018 | 1018 | 0 | 0 | 14 | SW | NW(318°) | 70 | 51 | 88
2006-04-02 | 1/8; | 7.7 | 19.5 | 1015 | 1016 | 0 | 7.2 | 18.7 | SW | S(197°) | 40 | 32 | 88
2006-04-03 | Foehn | 9.6 | 20.7 | 1013 | 1016 | 0 | 0 | 21.2 | NW | E(109°) | 32 | 17 | 46
2006-04-04 |  | 6 | 18 | 1016 | 1017 | 0 | 8.3 | 22 | SW | NW(319°) | 36 | 19 | 53
2006-04-05 | Pioggia | 6 | 7.6 | 1007 | 1008 | 11 | 0 | 22 | NNW | NW(319°) | 91 | 83 | 98
2006-04-06 |  | 5.4 | 18.8 | 1005 | 1009 | 0 | 12.6 | 27 | SW | SE(153°) | 58 | 23 | 93
2006-04-07 | Sereno | 5.9 | 14 | 1016 | 1016 | 0 | 0 | 23.4 |  | SW(206°) | 60 | 35 | 85
2006-04-08 |  | 4.1 | 16 | 1015 | 1016 | 0 |  | 16.6 |  | SW(225°) | 53 | 35 | 71
2006-04-09 | Pioggia | 6.8 | 12.1 | 1016 | 1016 | 10 |  |  |  |  | 73 | 47 | 98
2006-04-10 | Pioggia | 4.1 | 8 | 1008 | 1010 | 67 | 0 | 16.6 | W | SW(225°) | 98 | 98 | 98
2006-04-11 | 6/8>2/8Foeh | 4.8 | 15.8 | 1007 | 1009 | 1 | 0 | 31 | WNW | N(1°) | 62 | 25 | 98
2006-04-12 |  | 4.7 | 17.4 | 1009 | 1010 | 0 | 7.6 | 20.9 | E | NE(45°) | 32 | 24 | 39
2006-04-13 |  | 6.2 | 19 | 1012 | 1014 | 0 | 0 | 17.3 | W | N(357°) | 31 | 23 | 38
2006-04-14 |  | 8.7 | 20.8 | 1014 | 1015 | 0 | 7.6 | 21.2 | SW | SW(227°) | 39 | 26 | 51
2006-04-15 | Pioggia | 9.5 | 14.3 | 1018 | 1019 | 7 |  |  |  |  | 76 | 53 | 98
2006-04-16 |  | 11.2 | 19.6 | 1014 | 1015 | 4 | 5.8 | 16.6 | W | SW(234°) | 68 | 37 | 98
2006-04-17 |  | 9.4 | 18.4 | 1012 | 1013 | 0 | 9.7 | 19.4 | SW | SW(210°) | 57 | 44 | 70
2006-04-18 |  | 9.1 | 20.3 | 1010 | 1011 | 0 | 0 | 21.1 | W | SW(211°) | 58 | 33 | 84
2006-04-19 |  | 9 | 22.6 | 1011 | 1013 | 0 | 5.8 | 17.3 | SW | SSE(168°) | 41 | 23 | 68
2006-04-20 |  | 10.8 | 20.9 | 1015 | 1016 | 0 | 0 | 15.8 | W | SE(142°) | 49 | 32 | 65
2006-04-21 |  | 9.7 | 21.5 | 1017 | 1018 | 0 | 0 | 25.6 | NW | SW(209°) | 47 | 27 | 67
2006-04-22 |  | 10.2 | 23.9 | 1016 | 1018 | 0 | 0 | 15.8 | W | SW(211°) | 39 | 25 | 53
2006-04-23 |  | 12.4 | 22.6 | 1014 | 1015 | 0 | 5 |  | SW | SW(227°) | 39 | 30 | 47
2006-04-24 |  | 12.9 | 22.4 | 1019 | 1019 | 0 |  |  |  |  | 42 | 31 | 52
2006-04-25 |  | 11.7 | 16.2 | 1021 | 1022 | 7 | 0 | 22 | NW | N(357°) | 67 | 37 | 96
2006-04-26 |  | 11 | 21 | 1016 | 1017 | 0 |  |  |  |  | 53 | 34 | 71
2006-04-27 |  | 13.6 | 23.9 | 1013 | 1014 | 0 |  |  |  |  | 45 | 32 | 57
2006-04-28 |  | 13 | 17.2 | 1010 | 1010 | 0 |  |  |  |  | 72 | 56 | 88
2006-04-29 |  | 10.6 | 21.5 | 1005 | 1008 | 0 |  |  |  |  | 58 | 27 | 88
2006-04-30 |  | 7.7 | 16.7 | 1009 | 1011 | 0 |  |  |  |  | 37 | 25 | 49
MEDIE |  | 8.67 | 18.2167 |  | 1014.3 | [5 empty] | 54.1
TOTALE | [5 empty] | 107